## 3.1 E.1 分部分项工程量清单计价表
E.1 分部分项工程量清单计价表
工程名称：纬四路-土石方工程 | [5 empty] | 标段： |  |  |  |  | 第1页 共4页
序号 | 项目编码 | 项目名称 |  | 项目特征描述 | 计量 单位 |  | 工程量 | 金额（元）
[8 empty] | 综合单价 | 合价 | 其中
[10 empty] | 定额 人工费 |  | 定额 机械费 | 暂估价
| 一 | 道路土石方工程
1 | 040101001001 | 挖一般土方 |  | 1、部位：地表清表 2、土壤类别：层杂填土、A淤泥质粉质黏土（详见地勘报告） 3、挖土深度：5m以内 4、余土：外运、运距自行考虑（另列项） 5、未尽事项详见道路施工图说明、设计图纸、图纸疑问回复、现场现状、政府相关文件、规范等其它资料，满足验收要求 | m3 |  | 41176.000
2 | 040101001002 | 挖一般土方 |  | 1、部位：路基挖方 2、土壤类别：层杂填土、A淤泥质粉质黏土（详见地勘报告） 3、挖土深度：5m以内 4、余土：外运、运距自行考虑（另列项） 5、未尽事项详见道路施工图说明、设计图纸、图纸疑问回复、现场现状、政府相关文件、规范等其它资料，满足验收要求 | m3 |  | 4812.000
测评合格编号:2021JS-02【新点造价软件V10.0安徽版】
E.1 分部分项工程量清单计价表
工程名称：纬四路-土石方工程 | [5 empty] | 标段： |  |  |  |  | 第2页 共4页
序号 | 项目编码 | 项目名称 |  | 项目特征描述 | 计量 单位 |  | 工程量 | 金额（元）
[8 empty] | 综合单价 | 合价 | 其中
[10 empty] | 定额 人工费 |  | 定额 机械费 | 暂估价
3 | 040101005001 | 挖淤泥 |  | 1、部位：沟塘段路基处理 2、挖掘深度：3.0m以内 3、挖掘方式：人工、机械拆除自行考虑、自行调配 4、运距：外运、运距自行（另列项） 5、未尽事项详见道路施工图说明、设计图纸、图纸疑问回复、现场现状、政府相关文件、规范等其它资料，满足验收要求 | m3 |  | 760.000
4 | WB040301026001 | 淤泥运输 |  | 1、部位：沟塘段路基 2、运距：自行考虑运距、自行考虑环保、城管等部门的要求及费用 3、未尽事项详见道路施工图说明、设计图纸、图纸疑问回复、现场现状、政府相关文件、规范等其它资料，满足验收要求 | m3 |  | 760.000
5 | 040103002001 | 余方弃置 |  | 1、部位：地面清表 2、废弃料品种：层杂填土、A淤泥质粉质黏土（详见地勘报告） 3、运距：自行考虑运距、堆场、自行考虑环保、城管等部门的要求及费用 4、未尽事项详见道路施工图说明、设计图纸、图纸疑问回复、现场现状、政府相关文件、规范等其它资料，满足验收要求 | m3 |  | 41176.000
分部小计
测评合格编号:2021JS-02【新点造价软件V10.0安徽版】
E.1 分部分项工程量清单计价表
工程名称：纬四路-土石方工程 | [5 empty] | 标段： |  |  |  |  | 第3页 共4页
序号 | 项目编码 | 项目名称 |  | 项目特征描述 | 计量 单位 |  | 工程量 | 金额（元）
[8 empty] | 综合单价 | 合价 | 其中
[10 empty] | 定额 人工费 |  | 定额 机械费 | 暂估价
| 二 | 路基处理
6 | 040201004001 | 掺石灰基底换填 |  | 1、部位：路基处理换填 2、石灰含量：6% 灰土（自拌），土方利用，场内倒运 3、厚度：详见图纸 4、压实厚度：每层（遍）不大于200mm 5、压实度：符合设计、施工规范要求 6、回填方式：分层回填分层压实 7、未尽事项详见道路施工图说明、设计图纸、图纸疑问回复、现场现状、政府相关文件、规范等其它资料，满足验收要求 | m3 |  | 10685.000
7 | 040201004002 | 掺石灰基底换填 |  | 1、部位：路基处理换填 2、石灰含量：4% 灰土（自拌），土方利用，场内倒运 3、厚度：详见图纸 4、压实厚度：每层（遍）不大于200mm 5、压实度：符合设计、施工规范要求 6、回填方式：分层回填分层压实 7、未尽事项详见道路施工图说明、设计图纸、图纸疑问回复、现场现状、政府相关文件、规范等其它资料，满足验收要求 | m3 |  | 24996.000
分部小计
| 三 | 排水土石方工程
测评合格编号:2021JS-02【新点造价软件V10.0安徽版】
E.1 分部分项工程量清单计价表
工程名称：纬四路-土石方工程 | [5 empty] | 标段： |  |  |  |  | 第4页 共4页
序号 | 项目编码 | 项目名称 |  | 项目特征描述 | 计量 单位 |  | 工程量 | 金额（元）
[8 empty] | 综合单价 | 合价 | 其中
[10 empty] | 定额 人工费 |  | 定额 机械费 | 暂估价
8 | 040101002001 | 挖沟槽土方 |  | 1、土壤类别：投标人自行勘察现场确定 2、挖土深度：详见设计图纸 3、放坡系数、放坡、挖土方式：符合相关规范要求 4、其余未尽事宜参见设计图纸、相关规范、招标文件、答疑等 | m3 |  | 22024.990
9 | WB010101011001 | 人工清底 |  | 1、土壤类别：投标人自行勘察现场确定 2、其余未尽事宜参见设计图纸、相关规范、招标文件、答疑等 | m2 |  | 7129.050
分部小计
| 四 | 其他
10 | 041106001001 | 大型机械设备进出场及安拆 |  | 1、机械设备名称：履带式挖掘机等 2、其他设备：满足施工要求 3、未尽事项详见道路施工图说明、设计图纸、图纸疑问回复、现场现状、政府相关文件、规范等其它资料，满足验收要求 | 项 |  | 1.000
分部小计
测评合格编号:2021JS-02【新点造价软件V10.0安徽版】

## 4.1 E.1 分部分项工程量清单计价表
E.1 分部分项工程量清单计价表
工程名称：纬四路-道路工程 | [5 empty] | 标段： |  |  |  |  | 第1页 共11页
序号 | 项目编码 | 项目名称 |  | 项目特征描述 | 计量 单位 |  | 工程量 | 金额（元）
[8 empty] | 综合单价 | 合价 | 其中
[10 empty] | 定额 人工费 |  | 定额 机械费 | 暂估价
| 一 | 机动车道
1 | 040202001001 | 路床(槽)碾压检验 |  | 1、碾压、检验、理顺坡度:符合设计与施工规范要求 2、部位:机动车道 3、未尽事项详见道路施工图说明、设计图纸、图纸疑问回复、现场现状、政府相关文件、规范等其它资料，满足验收要求 | m2 |  | 24064.780
2 | 040202015001 | 水泥稳定碎石 |  | 1、部位：机动车道 2、水泥含量：3% 3、厚度：200mm厚度压实厚度不大于200mm（压实度97%,其7天设计抗压强度3.0MPa） 4、石料种类：水泥稳定级配碎石，厂拌法集中拌合，机械摊铺 5、包含现场养生等 6、未尽事项详见道路施工图说明、设计图纸、图纸疑问回复、现场现状、政府相关文件、规范等其它资料，满足验收要求 | m2 |  | 23409.320
测评合格编号:2021JS-02【新点造价软件V10.0安徽版】
E.1 分部分项工程量清单计价表
工程名称：纬四路-道路工程 | [5 empty] | 标段： |  |  |  |  | 第2页 共11页
序号 | 项目编码 | 项目名称 |  | 项目特征描述 | 计量 单位 |  | 工程量 | 金额（元）
[8 empty] | 综合单价 | 合价 | 其中
[10 empty] | 定额 人工费 |  | 定额 机械费 | 暂估价
3 | 040202015002 | 水泥稳定碎石 |  | 1、部位：机动车道 2、水泥含量：4.5% 3、厚度：320mm厚度压实厚度不大于200mm（压实度98%,其7天设计抗压强度3.0~4.0MPa） 4、石料种类：水泥稳定级配碎石，厂拌法集中拌合，机械摊铺 5、包含现场养生等 6、未尽事项详见道路施工图说明、设计图纸、图纸疑问回复、现场现状、政府相关文件、规范等其它资料，满足验收要求 | m2 |  | 22879.720
4 | ZB010101001001 | 水泥净浆 |  | 1、部位：水泥稳定碎石之间 2、砂浆种类：水泥净浆 3、未尽事项详见道路施工图说明、设计图纸、图纸疑问回复、现场现状、政府相关文件、规范等其它资料，满足验收要求 | m2 |  | 22879.720
5 | 040203003001 | 透层 |  | 1、材料品种： 乳化沥青 2、喷油量：0.7~1.5l/㎡ 3、透层深度：透层油渗透入基层的深度不小于5mm，并能与基层连接成为一体 4、未尽事项详见道路施工图说明、设计图纸、图纸疑问回复、现场现状、政府相关文件、规范等其它资料，满足验收要求 | m2 |  | 21661.640
测评合格编号:2021JS-02【新点造价软件V10.0安徽版】
E.1 分部分项工程量清单计价表
工程名称：纬四路-道路工程 | [5 empty] | 标段： |  |  |  |  | 第3页 共11页
序号 | 项目编码 | 项目名称 |  | 项目特征描述 | 计量 单位 |  | 工程量 | 金额（元）
[8 empty] | 综合单价 | 合价 | 其中
[10 empty] | 定额 人工费 |  | 定额 机械费 | 暂估价
6 | 040203004001 | 封层 |  | 1、材料品种：改性乳化沥青 2、类型：稀浆封层材料采用ES-3型，单层厚度8mm 3、封层种类：中封层 4、未尽事项详见道路施工图说明、设计图纸、图纸疑问回复、现场现状、政府相关文件、规范等其它资料，满足验收要求 | m2 |  | 21661.640
7 | 040203006001 | 沥青混凝土 |  | 1、沥青混凝土种类：AC-25(C)粗粒式沥青混凝土 2、压实度：实验室标准密度压实度≥97% 3、厚度：70mm 4、未尽事项详见道路施工图说明、设计图纸、图纸疑问回复、现场现状、政府相关文件、规范等其它资料，满足验收要求 | m2 |  | 21661.640
8 | 040203003002 | 粘层 |  | 1、材料品种：阳离子改性乳化沥青(PCR) 2、喷油量：0.2-0.3Kg/m2 3、未尽事项详见道路施工图说明、设计图纸、图纸疑问回复、现场现状、政府相关文件、规范等其它资料，满足验收要求 | m2 |  | 21661.640
测评合格编号:2021JS-02【新点造价软件V10.0安徽版】
E.1 分部分项工程量清单计价表
工程名称：纬四路-道路工程 | [5 empty] | 标段： |  |  |  |  | 第4页 共11页
序号 | 项目编码 | 项目名称 |  | 项目特征描述 | 计量 单位 |  | 工程量 | 金额（元）
[8 empty] | 综合单价 | 合价 | 其中
[10 empty] | 定额 人工费 |  | 定额 机械费 | 暂估价
9 | 040203006002 | 沥青混凝土 |  | 1、沥青混凝土种类：AC-13C型细粒式SBS改性沥青混凝土(I-D) 2、厚度：40mm 3、未尽事项详见道路施工图说明、设计图纸、图纸疑问回复、现场现状、政府相关文件、规范等其它资料，满足验收要求 | m2 |  | 21661.640
分部小计
| 二 | 慢行道
10 | 040202001002 | 路床(槽)碾压检验 |  | 1、碾压、检验、理顺坡度:符合设计与施工规范要求 2、部位:慢行道 3、未尽事项详见道路施工图说明、设计图纸、图纸疑问回复、现场现状、政府相关文件、规范等其它资料，满足验收要求 | m2 |  | 14951.940
11 | 040202015003 | 水泥稳定碎石 |  | 1、部位：慢行道 2、水泥含量：3% 3、厚度：180mm厚度压实厚度不大于200mm（压实度97%,其7天设计抗压强度3.0MPa） 4、石料种类：水泥稳定级配碎石，厂拌法集中拌合，机械摊铺 5、包含现场养生等 6、未尽事项详见道路施工图说明、设计图纸、图纸疑问回复、现场现状、政府相关文件、规范等其它资料，满足验收要求 | m2 |  | 14615.780
测评合格编号:2021JS-02【新点造价软件V10.0安徽版】
E.1 分部分项工程量清单计价表
工程名称：纬四路-道路工程 | [5 empty] | 标段： |  |  |  |  | 第5页 共11页
序号 | 项目编码 | 项目名称 |  | 项目特征描述 | 计量 单位 |  | 工程量 | 金额（元）
[8 empty] | 综合单价 | 合价 | 其中
[10 empty] | 定额 人工费 |  | 定额 机械费 | 暂估价
12 | 040202015004 | 水泥稳定碎石 |  | 1、部位：慢行道 2、水泥含量：4.5% 3、厚度：180mm厚度压实厚度不大于200mm（压实度98%,其7天设计抗压强度3.0~4.0MPa） 4、石料种类：水泥稳定级配碎石，厂拌法集中拌合，机械摊铺 5、包含现场养生等 6、未尽事项详见道路施工图说明、设计图纸、图纸疑问回复、现场现状、政府相关文件、规范等其它资料，满足验收要求 | m2 |  | 14112.660
13 | ZB010101001002 | 水泥净浆 |  | 1、部位：水泥稳定碎石之间 2、砂浆种类：水泥净浆 3、未尽事项详见道路施工图说明、设计图纸、图纸疑问回复、现场现状、政府相关文件、规范等其它资料，满足验收要求 | m2 |  | 14615.780
14 | 040203003003 | 透层 |  | 1、材料品种： 乳化沥青 2、喷油量：0.7~1.5l/㎡ 3、透层深度：透层油渗透入基层的深度不小于5mm，并能与基层连接成为一体 4、未尽事项详见道路施工图说明、设计图纸、图纸疑问回复、现场现状、政府相关文件、规范等其它资料，满足验收要求 | m2 |  | 13079.940
测评合格编号:2021JS-02【新点造价软件V10.0安徽版】
E.1 分部分项工程量清单计价表
工程名称：纬四路-道路工程 | [5 empty] | 标段： |  |  |  |  | 第6页 共11页
序号 | 项目编码 | 项目名称 |  | 项目特征描述 | 计量 单位 |  | 工程量 | 金额（元）
[8 empty] | 综合单价 | 合价 | 其中
[10 empty] | 定额 人工费 |  | 定额 机械费 | 暂估价
15 | 040203004002 | 封层 |  | 1、材料品种：改性乳化沥青 2、类型：稀浆封层材料采用ES-3型，单层厚度8mm 3、封层种类：中封层 4、未尽事项详见道路施工图说明、设计图纸、图纸疑问回复、现场现状、政府相关文件、规范等其它资料，满足验收要求 | m2 |  | 13079.940
16 | 040203003004 | 粘层 |  | 1、材料品种：阳离子改性乳化沥青(PCR) 2、喷油量：0.2-0.3Kg/m2 3、未尽事项详见道路施工图说明、设计图纸、图纸疑问回复、现场现状、政府相关文件、规范等其它资料，满足验收要求 | m2 |  | 13079.940
17 | 040203006003 | 沥青混凝土 |  | 1、沥青混凝土种类：AC-16(F)中粒式沥青混凝土 2、厚度：5cm 3、未尽事项详见道路施工图说明、设计图纸、图纸疑问回复、现场现状、政府相关文件、规范等其它资料，满足验收要求 | m2 |  | 13079.940
18 | 040203006004 | 沥青混凝土 |  | 1、沥青混凝土种类：AC-10（F）细粒式SBS改性沥青混凝土 2、厚度：3cm 3、未尽事项详见道路施工图说明、设计图纸、图纸疑问回复、现场现状、政府相关文件、规范等其它资料，满足验收要求 | m2 |  | 13079.940
测评合格编号:2021JS-02【新点造价软件V10.0安徽版】
E.1 分部分项工程量清单计价表
工程名称：纬四路-道路工程 | [5 empty] | 标段： |  |  |  |  | 第7页 共11页
序号 | 项目编码 | 项目名称 |  | 项目特征描述 | 计量 单位 |  | 工程量 | 金额（元）
[8 empty] | 综合单价 | 合价 | 其中
[10 empty] | 定额 人工费 |  | 定额 机械费 | 暂估价
分部小计
| 三 | 行人过街通道
19 | 040202001003 | 路床(槽)碾压检验 |  | 1、部位：人行道 2、碾压、检验、理顺坡度 3、压实度：符合设计要求 4、未尽事项详见道路施工图说明、设计图纸、图纸疑问回复、现场现状、政府相关文件、规范等其它资料，满足验收要求 | m2 |  | 45.080
20 | 040202009001 | 砂砾石 |  | 1、石料规格：砂砾石垫层 2、厚度：15cm 3、未尽事项详见道路施工图说明、设计图纸、图纸疑问回复、现场现状、政府相关文件、规范等其它资料，满足验收要求 | m2 |  | 45.080
21 | WB040204009001 | 人行道混凝土垫层 |  | 1、混凝土强度等级：C20商品砼 2、厚度：15cm 3、未尽事项详见道路施工图说明、设计图纸、图纸疑问回复、现场现状、政府相关文件、规范等其它资料，满足验收要求 | m3 |  | 6.760
22 | 040204002001 | 人行道板安砌 |  | 1、块料品种、规格：6cm地砖 2、垫层品种、规格：3cm水泥干拌黄砂垫层 3、未尽事项详见道路施工图说明、设计图纸、图纸疑问回复、现场现状、政府相关文件、规范等其它资料，满足验收要求 | m2 |  | 45.080
分部小计
| 四 | 其他
测评合格编号:2021JS-02【新点造价软件V10.0安徽版】
E.1 分部分项工程量清单计价表
工程名称：纬四路-道路工程 | [5 empty] | 标段： |  |  |  |  | 第8页 共11页
序号 | 项目编码 | 项目名称 |  | 项目特征描述 | 计量 单位 |  | 工程量 | 金额（元）
[8 empty] | 综合单价 | 合价 | 其中
[10 empty] | 定额 人工费 |  | 定额 机械费 | 暂估价
23 | 040204002002 | 聚合物现浇盲道 |  | 1、材料：聚合物现浇盲道 2、未尽事项详见道路施工图说明、设计图纸、图纸疑问回复、现场现状、政府相关文件、规范等其它资料，满足验收要求 | m |  | 2616.000
24 | 040204004001 | 安砌混凝土侧石 |  | 1、A型路缘石， 2、材料规格：花岗岩，15*35*80cm 3、1~3cm1：2.5水泥砂浆卧底 4、未尽事项详见道路施工图说明、设计图纸、图纸疑问回复、现场现状、政府相关文件、规范等其它资料，满足验收要求 | m |  | 2581.780
25 | 040204004002 | 安砌混凝土侧石 |  | 1、B型路缘石 2、材料规格：花岗岩10*15*80cm 3、1~3cm1：2.5水泥砂浆卧底 4、未尽事项详见道路施工图说明、设计图纸、图纸疑问回复、现场现状、政府相关文件、规范等其它资料，满足验收要求 | m |  | 2589.670
26 | 040204004003 | 安砌混凝土侧石 |  | 1、名称：C型路缘石 2、材料品种、规格：花岗岩侧石80x20x10cm 3、砂浆种类：1：2.5水泥砂浆卧底1~3cm 4、未尽事项详见道路施工图说明、设计图纸、图纸疑问回复、现场现状、政府相关文件、规范等其它资料，满足验收要求 | m |  | 2551.360
测评合格编号:2021JS-02【新点造价软件V10.0安徽版】
E.1 分部分项工程量清单计价表
工程名称：纬四路-道路工程 | [5 empty] | 标段： |  |  |  |  | 第9页 共11页
序号 | 项目编码 | 项目名称 |  | 项目特征描述 | 计量 单位 |  | 工程量 | 金额（元）
[8 empty] | 综合单价 | 合价 | 其中
[10 empty] | 定额 人工费 |  | 定额 机械费 | 暂估价
27 | WB040204011001 | 侧缘石垫层 |  | 1、材料品种：C15商品砼 2、未尽事项详见道路施工图说明、设计图纸、图纸疑问回复、现场现状、政府相关文件、规范等其它资料，满足验收要求 | m3 |  | 463.370
28 | WB040205031001 | 挡车柱 |  | 1、材料品种：花岗岩挡车柱 2、规格、型号：挡车柱采用花岗岩，，颜色由建设单位确定。尺寸详见设计图纸 3、未尽事项详见道路施工图说明、设计图纸、图纸疑问回复、现场现状、政府相关文件、规范等其它资料，满足验收要求 | 个 |  | 32.000
29 | 040201021001 | 土工合成材料 |  | 1、部位：浜路基 2、材料品种、规格：双向土工格栅，纵横向拉伸屈服率≥40kN/m 3、搭接方式：土工格栅应水平铺设,纵向搭接宽度30cm,横向搭接宽度为20cm,搭接处用塑料带绑扎,铺设的格栅每隔1.5-2m用"U型"钉锚固下伏土层 4、未尽事项详见道路施工图说明、设计图纸、图纸疑问回复、现场现状、政府相关文件、规范等其它资料，满足验收要求 | m2 |  | 3453.000
测评合格编号:2021JS-02【新点造价软件V10.0安徽版】
E.1 分部分项工程量清单计价表
工程名称：纬四路-道路工程 | [5 empty] | 标段： |  |  |  |  | 第10页 共11页
序号 | 项目编码 | 项目名称 |  | 项目特征描述 | 计量 单位 |  | 工程量 | 金额（元）
[8 empty] | 综合单价 | 合价 | 其中
[10 empty] | 定额 人工费 |  | 定额 机械费 | 暂估价
30 | 040202009002 | 砂砾石垫层 |  | 1、部位：浜路基 2、石料规格：砂砾石 3、厚度：400mm 4、未尽事项详见道路施工图说明、设计图纸、图纸疑问回复、现场现状、政府相关文件、规范等其它资料，满足验收要求 | m2 |  | 2302.000
31 | WB040303047001 | 碎石垫层 |  | 1、部位：填鱼塘浆砌片石护坡处 2、材料规格：碎石垫层 3、厚度：100mm 4、未尽事项详见道路施工图说明、设计图纸、图纸疑问回复、现场现状、政府相关文件、规范等其它资料，满足验收要求 | m3 |  | 60.000
32 | 040305003001 | 浆砌块料 |  | 1、部位：片石护坡 2、材料品种规格：Mu30块石 3、厚度：300mm 4、砌筑砂浆：M7.5水泥砂浆 5、沉降缝：纵向每隔15米设置一道沉降缝 6、未尽事项详见道路施工图说明、设计图纸、图纸疑问回复、现场现状、政府相关文件、规范等其它资料，满足验收要求 | m3 |  | 180.000
测评合格编号:2021JS-02【新点造价软件V10.0安徽版】
E.1 分部分项工程量清单计价表
工程名称：纬四路-道路工程 | [5 empty] | 标段： |  |  |  |  | 第11页 共11页
序号 | 项目编码 | 项目名称 |  | 项目特征描述 | 计量 单位 |  | 工程量 | 金额（元）
[8 empty] | 综合单价 | 合价 | 其中
[10 empty] | 定额 人工费 |  | 定额 机械费 | 暂估价
33 | WB040203015001 | 刚柔接头 |  | 1、接头类型：柔性路面与柔性路面接头 2、材料品种：沥青混凝土 3、做法：详见结构大样 柔性与柔性路面接头构造 4、内容：包含接头构造图中所有做法内容，材料参数见图纸 5、未尽事项详见道路施工图说明、设计图纸、图纸疑问回复、现场现状、政府相关文件、规范等其它资料，满足验收要求 | m |  | 50.000
分部小计
| 五 | 大型机械设备进出场及安拆
34 | 041106001001 | 大型机械设备进出场及安拆 |  | 1、机械设备名称：沥青混凝土摊铺机 2、机械设备名称：轮胎压路机 3、机械设备名称：钢轮内燃压路机 4、其它机械设备：根据施工工艺自行调配 5、未尽事项详见道路施工图说明、设计图纸、图纸疑问回复、现场现状、政府相关文件、规范等其它资料，满足验收要求 | 项 |  | 1.000
分部小计
测评合格编号:2021JS-02【新点造价软件V10.0安徽版】

## 5.1 E.1 分部分项工程量清单计价表
E.1 分部分项工程量清单计价表
工程名称：纬四路-排水工程 | [5 empty] | 标段： |  |  |  |  | 第1页 共17页
序号 | 项目编码 | 项目名称 |  | 项目特征描述 | 计量 单位 |  | 工程量 | 金额（元）
[8 empty] | 综合单价 | 合价 | 其中
[10 empty] | 定额 人工费 |  | 定额 机械费 | 暂估价
| 一 | 管道铺设
1 | 040501001001 | 混凝土管道铺设(人机配合下管) |  | 1、管道类型、管道材质：Ⅱ级钢筋混凝土承插管 2、连接方式：橡胶圈接口，详见06MS201-1P23 3、管径：DN300 4、雨水口连接管 5、其它：详见设计图纸 | m |  | 750.000
2 | 040501001002 | 混凝土管道铺设(人机配合下管) |  | 1、管道类型、管道材质：Ⅱ级钢筋混凝土承插管 2、连接方式：橡胶圈接口，详见06MS201-1P23 3、管径：DN400 4、雨水口连接管 5、其它：详见设计图纸 | m |  | 45.000
3 | 040501001003 | 混凝土管道铺设(人机配合下管) |  | 1、管道类型、管道材质：Ⅱ级钢筋混凝土承插管 2、连接方式：橡胶圈接口，详见06MS201-1P23 3、管径：DN500 4、部位：雨水管 5、其它：详见设计图纸 | m |  | 80.000
4 | 040501001004 | 混凝土管道铺设(人机配合下管) |  | 1、管道类型、管道材质：Ⅱ级钢筋混凝土承插管 2、连接方式：橡胶圈接口，详见06MS201-1P23 3、管径：DN600 4、部位：雨水管 5、其它：详见设计图纸 | m |  | 182.000
测评合格编号:2021JS-02【新点造价软件V10.0安徽版】
E.1 分部分项工程量清单计价表
工程名称：纬四路-排水工程 | [5 empty] | 标段： |  |  |  |  | 第2页 共17页
序号 | 项目编码 | 项目名称 |  | 项目特征描述 | 计量 单位 |  | 工程量 | 金额（元）
[8 empty] | 综合单价 | 合价 | 其中
[10 empty] | 定额 人工费 |  | 定额 机械费 | 暂估价
5 | 040501001005 | 混凝土管道铺设(人机配合下管) |  | 1、管道类型、管道材质：Ⅱ级钢筋混凝土承插管 2、连接方式：橡胶圈接口，详见06MS201-1P23 3、管径：DN800 4、部位：雨水管 5、其它：详见设计图纸 | m |  | 238.000
6 | 040501001006 | 混凝土管道铺设(人机配合下管) |  | 1、管道类型、管道材质：Ⅱ级钢筋混凝土承插管 2、连接方式：橡胶圈接口，详见06MS201-1P23 3、管径：DN1000 4、部位：雨水管 5、其它：详见设计图纸 | m |  | 120.000
7 | 040501001007 | 混凝土管道铺设(人机配合下管) |  | 1、管道类型、管道材质：Ⅱ级钢筋混凝土承插管 2、连接方式：橡胶圈接口，详见06MS201-1P23 3、管径：DN1200 4、部位：雨水管 5、其它：详见设计图纸 | m |  | 123.000
8 | 040501001008 | 混凝土管道铺设(人机配合下管) |  | 1、管道类型、管道材质：Ⅱ级钢筋混凝土承插管 2、连接方式：橡胶圈接口，详见06MS201-1P23 3、管径：DN1400 4、部位：雨水管 5、其它：详见设计图纸 | m |  | 240.000
测评合格编号:2021JS-02【新点造价软件V10.0安徽版】
E.1 分部分项工程量清单计价表
工程名称：纬四路-排水工程 | [5 empty] | 标段： |  |  |  |  | 第3页 共17页
序号 | 项目编码 | 项目名称 |  | 项目特征描述 | 计量 单位 |  | 工程量 | 金额（元）
[8 empty] | 综合单价 | 合价 | 其中
[10 empty] | 定额 人工费 |  | 定额 机械费 | 暂估价
9 | 040501001009 | 混凝土管道铺设(人机配合下管) |  | 1、管道类型、管道材质：Ⅱ级钢筋混凝土承插管 2、连接方式：橡胶圈接口，详见06MS201-1P23 3、管径：DN1500 4、部位：雨水管 5、其它：详见设计图纸 | m |  | 240.000
10 | 040501001010 | 混凝土管道铺设(人机配合下管) |  | 1、管道类型、管道材质：Ⅱ级钢筋混凝土承插管 2、连接方式：橡胶圈接口，详见06MS201-1P23 3、管径：DN1600 4、部位：雨水管 5、其它：详见设计图纸 | m |  | 280.000
11 | 040501001011 | 混凝土管道铺设(人机配合下管) |  | 1、管道类型、管道材质：Ⅱ级钢筋混凝土承插管 2、连接方式：橡胶圈接口，详见06MS201-1P23 3、管径：DN1800 4、部位：雨水管 5、其它：详见设计图纸 | m |  | 171.000
12 | 040501001012 | 混凝土管道铺设(人机配合下管) |  | 1、管道类型、管道材质：Ⅱ级钢筋混凝土承插管 2、连接方式：橡胶圈接口，详见06MS201-1P23 3、管径：DN400 4、部位：污水管 5、其它：详见设计图纸 | m |  | 174.000
测评合格编号:2021JS-02【新点造价软件V10.0安徽版】
E.1 分部分项工程量清单计价表
工程名称：纬四路-排水工程 | [5 empty] | 标段： |  |  |  |  | 第4页 共17页
序号 | 项目编码 | 项目名称 |  | 项目特征描述 | 计量 单位 |  | 工程量 | 金额（元）
[8 empty] | 综合单价 | 合价 | 其中
[10 empty] | 定额 人工费 |  | 定额 机械费 | 暂估价
13 | 040501001013 | 混凝土管道铺设(人机配合下管) |  | 1、管道类型、管道材质：Ⅱ级钢筋混凝土承插管 2、连接方式：橡胶圈接口，详见06MS201-1P23 3、管径：DN500 4、部位：污水管 5、其它：详见设计图纸 | m |  | 1158.000
14 | WB040501021001 | 管道基础 |  | 1、垫层材质及厚度：砂石基础 2、做法：参照06MS201-1，8～11页 3、其它：详见设计图纸 | m3 |  | 4658.660
15 | WB040501021002 | 级配碎石回填 |  | 1、部位：钢筋砼管基至路基底 2、材料品种：级配碎石 3、其它：详见设计图纸 | m3 |  | 13800.250
16 | WB040501027001 | 管道闭水试验 |  | 1、管径：DN400 2、部位：污水管道 3、其它：详见设计图纸 | m |  | 174.000
17 | WB040501027002 | 管道闭水试验 |  | 1、管径：DN500 2、部位：污水管道 3、其它：详见设计图纸 | m |  | 1158.000
分部小计
| 二 | 管道附属构筑物
测评合格编号:2021JS-02【新点造价软件V10.0安徽版】
E.1 分部分项工程量清单计价表
工程名称：纬四路-排水工程 | [5 empty] | 标段： |  |  |  |  | 第5页 共17页
序号 | 项目编码 | 项目名称 |  | 项目特征描述 | 计量 单位 |  | 工程量 | 金额（元）
[8 empty] | 综合单价 | 合价 | 其中
[10 empty] | 定额 人工费 |  | 定额 机械费 | 暂估价
18 | 040504002001 | 混凝土检查井 |  | 1、垫层材质及厚度：100厚C15混凝土 2、井壁及底板混凝土强度等级：C25钢筋混凝土、S4 3、座浆、抹三角灰：采用1：2 防水水泥砂浆 4、流槽：采用M7.5水泥砂浆砌MU10砖，1：2 防水水泥砂浆抹面2cm厚 5、盖板材质：C25钢筋混凝土盖板 6、井盖、井圈材质及要求：位于机动车道及慢行道下采用重型球墨铸铁五防宽边井盖，井盖承载等级为D400，其他采用轻型球墨铸铁五防井盖，井盖承载等级为B200 7、井规格：φ1000圆形混凝土雨水检查井 8、其它：未尽事宜详见图纸及图集06MS201-3页12 | 座 |  | 14.000
测评合格编号:2021JS-02【新点造价软件V10.0安徽版】
E.1 分部分项工程量清单计价表
工程名称：纬四路-排水工程 | [5 empty] | 标段： |  |  |  |  | 第6页 共17页
序号 | 项目编码 | 项目名称 |  | 项目特征描述 | 计量 单位 |  | 工程量 | 金额（元）
[8 empty] | 综合单价 | 合价 | 其中
[10 empty] | 定额 人工费 |  | 定额 机械费 | 暂估价
19 | 040504002002 | 混凝土检查井 |  | 1、垫层材质及厚度：100厚C15混凝土 2、井壁及底板混凝土强度等级：C25钢筋混凝土、S4 3、座浆、抹三角灰：采用1：2 防水水泥砂浆 4、流槽：采用M7.5水泥砂浆砌MU10砖，1：2 防水水泥砂浆抹面2cm厚 5、盖板材质：C25钢筋混凝土盖板 6、井盖、井圈材质及要求：位于机动车道及慢行道下采用重型球墨铸铁五防宽边井盖，井盖承载等级为D400，其他采用轻型球墨铸铁五防井盖，井盖承载等级为B200 7、井规格：φ1250圆形混凝土雨水检查井 8、其它：未尽事宜详见图纸及图集06MS201-3页15 | 座 |  | 9.000
测评合格编号:2021JS-02【新点造价软件V10.0安徽版】
E.1 分部分项工程量清单计价表
工程名称：纬四路-排水工程 | [5 empty] | 标段： |  |  |  |  | 第7页 共17页
序号 | 项目编码 | 项目名称 |  | 项目特征描述 | 计量 单位 |  | 工程量 | 金额（元）
[8 empty] | 综合单价 | 合价 | 其中
[10 empty] | 定额 人工费 |  | 定额 机械费 | 暂估价
20 | 040504002003 | 混凝土检查井 |  | 1、垫层材质及厚度：100厚C15混凝土 2、井壁及底板混凝土强度等级：C25钢筋混凝土、S4 3、座浆、抹三角灰：采用1：2 防水水泥砂浆 4、流槽：采用M7.5水泥砂浆砌MU10砖，1：2 防水水泥砂浆抹面2cm厚 5、盖板材质：C25钢筋混凝土盖板 6、井盖、井圈材质及要求：位于机动车道及慢行道下采用重型球墨铸铁五防宽边井盖，井盖承载等级为D400，其他采用轻型球墨铸铁五防井盖，井盖承载等级为B200 7、井规格：φ1500圆形混凝土雨水检查井 8、其它：未尽事宜详见图纸及图集06MS201-3页17 | 座 |  | 2.000
测评合格编号:2021JS-02【新点造价软件V10.0安徽版】
E.1 分部分项工程量清单计价表
工程名称：纬四路-排水工程 | [5 empty] | 标段： |  |  |  |  | 第8页 共17页
序号 | 项目编码 | 项目名称 |  | 项目特征描述 | 计量 单位 |  | 工程量 | 金额（元）
[8 empty] | 综合单价 | 合价 | 其中
[10 empty] | 定额 人工费 |  | 定额 机械费 | 暂估价
21 | 040504002004 | 混凝土检查井 |  | 1、垫层材质及厚度：100厚C15混凝土 2、井壁及底板混凝土强度等级：C25钢筋混凝土、S4 3、座浆、抹三角灰：采用1：2 防水水泥砂浆 4、流槽：采用M7.5水泥砂浆砌MU10砖，1：2 防水水泥砂浆抹面2cm厚 5、盖板材质：C25钢筋混凝土盖板 6、井盖、井圈材质及要求：位于机动车道及慢行道下采用重型球墨铸铁五防宽边井盖，井盖承载等级为D400，其他采用轻型球墨铸铁五防井盖，井盖承载等级为B200 7、井规格：1100*1500矩形混凝土雨水检查井 8、其它：未尽事宜详见图纸及图集06MS201-3页32 | 座 |  | 2.000
测评合格编号:2021JS-02【新点造价软件V10.0安徽版】
E.1 分部分项工程量清单计价表
工程名称：纬四路-排水工程 | [5 empty] | 标段： |  |  |  |  | 第9页 共17页
序号 | 项目编码 | 项目名称 |  | 项目特征描述 | 计量 单位 |  | 工程量 | 金额（元）
[8 empty] | 综合单价 | 合价 | 其中
[10 empty] | 定额 人工费 |  | 定额 机械费 | 暂估价
22 | 040504002005 | 混凝土检查井 |  | 1、垫层材质及厚度：100厚C15混凝土 2、井壁及底板混凝土强度等级：C25钢筋混凝土、S4 3、座浆、抹三角灰：采用1：2 防水水泥砂浆 4、流槽：采用M7.5水泥砂浆砌MU10砖，1：2 防水水泥砂浆抹面2cm厚 5、盖板材质：C25钢筋混凝土盖板 6、井盖、井圈材质及要求：位于机动车道及慢行道下采用重型球墨铸铁五防宽边井盖，井盖承载等级为D400，其他采用轻型球墨铸铁五防井盖，井盖承载等级为B200 7、井规格：1100*1800矩形混凝土雨水检查井 8、其它：未尽事宜详见图纸及图集06MS201-3页32 | 座 |  | 8.000
测评合格编号:2021JS-02【新点造价软件V10.0安徽版】
E.1 分部分项工程量清单计价表
工程名称：纬四路-排水工程 | [5 empty] | 标段： |  |  |  |  | 第10页 共17页
序号 | 项目编码 | 项目名称 |  | 项目特征描述 | 计量 单位 |  | 工程量 | 金额（元）
[8 empty] | 综合单价 | 合价 | 其中
[10 empty] | 定额 人工费 |  | 定额 机械费 | 暂估价
23 | 040504002006 | 混凝土检查井 |  | 1、垫层材质及厚度：100厚C15混凝土 2、井壁及底板混凝土强度等级：C25钢筋混凝土、S4 3、座浆、抹三角灰：采用1：2 防水水泥砂浆 4、流槽：采用M7.5水泥砂浆砌MU10砖，1：2 防水水泥砂浆抹面2cm厚 5、盖板材质：C25钢筋混凝土盖板 6、井盖、井圈材质及要求：位于机动车道及慢行道下采用重型球墨铸铁五防宽边井盖，井盖承载等级为D400，其他采用轻型球墨铸铁五防井盖，井盖承载等级为B200 7、井规格：1100*2000矩形混凝土雨水检查井 8、其它：未尽事宜详见图纸及图集06MS201-3页32 | 座 |  | 7.000
测评合格编号:2021JS-02【新点造价软件V10.0安徽版】
E.1 分部分项工程量清单计价表
工程名称：纬四路-排水工程 | [5 empty] | 标段： |  |  |  |  | 第11页 共17页
序号 | 项目编码 | 项目名称 |  | 项目特征描述 | 计量 单位 |  | 工程量 | 金额（元）
[8 empty] | 综合单价 | 合价 | 其中
[10 empty] | 定额 人工费 |  | 定额 机械费 | 暂估价
24 | 040504002007 | 混凝土检查井 |  | 1、垫层材质及厚度：100厚C15混凝土 2、井壁及底板混凝土强度等级：C25钢筋混凝土、S4 3、座浆、抹三角灰：采用1：2 防水水泥砂浆 4、流槽：采用M7.5水泥砂浆砌MU10砖，1：2 防水水泥砂浆抹面2cm厚 5、盖板材质：C25钢筋混凝土盖板 6、井盖、井圈材质及要求：位于机动车道及慢行道下采用重型球墨铸铁五防宽边井盖，井盖承载等级为D400，其他采用轻型球墨铸铁五防井盖，井盖承载等级为B200 7、井规格：1100*2100矩形混凝土雨水检查井 8、其它：未尽事宜详见图纸及图集06MS201-3页32 | 座 |  | 4.000
测评合格编号:2021JS-02【新点造价软件V10.0安徽版】
E.1 分部分项工程量清单计价表
工程名称：纬四路-排水工程 | [5 empty] | 标段： |  |  |  |  | 第12页 共17页
序号 | 项目编码 | 项目名称 |  | 项目特征描述 | 计量 单位 |  | 工程量 | 金额（元）
[8 empty] | 综合单价 | 合价 | 其中
[10 empty] | 定额 人工费 |  | 定额 机械费 | 暂估价
25 | 040504002008 | 混凝土检查井 |  | 1、垫层材质及厚度：100厚C15混凝土 2、井壁及底板混凝土强度等级：C25钢筋混凝土、S4 3、座浆、抹三角灰：采用1：2 防水水泥砂浆 4、流槽：采用M7.5水泥砂浆砌MU10砖，1：2 防水水泥砂浆抹面2cm厚 5、盖板材质：C25钢筋混凝土盖板 6、井盖、井圈材质及要求：位于机动车道及慢行道下采用重型球墨铸铁五防宽边井盖，井盖承载等级为D400，其他采用轻型球墨铸铁五防井盖，井盖承载等级为B200 7、井规格：2200*1700矩形混凝土雨水沉泥井 8、其它：未尽事宜详见图纸及图集06MS201-3页36 | 座 |  | 2.000
测评合格编号:2021JS-02【新点造价软件V10.0安徽版】
E.1 分部分项工程量清单计价表
工程名称：纬四路-排水工程 | [5 empty] | 标段： |  |  |  |  | 第13页 共17页
序号 | 项目编码 | 项目名称 |  | 项目特征描述 | 计量 单位 |  | 工程量 | 金额（元）
[8 empty] | 综合单价 | 合价 | 其中
[10 empty] | 定额 人工费 |  | 定额 机械费 | 暂估价
26 | 040504002009 | 混凝土检查井 |  | 1、垫层材质及厚度：100厚C15混凝土 2、井壁及底板混凝土强度等级：C25钢筋混凝土、S4 3、座浆、抹三角灰：采用1：2 防水水泥砂浆 4、流槽：采用M7.5水泥砂浆砌MU10砖，1：2 防水水泥砂浆抹面2cm厚 5、盖板材质：C25钢筋混凝土盖板 6、井盖、井圈材质及要求：位于机动车道及慢行道下采用重型球墨铸铁五防宽边井盖，井盖承载等级为D400，其他采用轻型球墨铸铁五防井盖，井盖承载等级为B200 7、井规格：2630*2630矩形混凝土雨水沉泥井 8、其它：未尽事宜详见图纸及图集06MS201-3页36 | 座 |  | 1.000
测评合格编号:2021JS-02【新点造价软件V10.0安徽版】
E.1 分部分项工程量清单计价表
工程名称：纬四路-排水工程 | [5 empty] | 标段： |  |  |  |  | 第14页 共17页
序号 | 项目编码 | 项目名称 |  | 项目特征描述 | 计量 单位 |  | 工程量 | 金额（元）
[8 empty] | 综合单价 | 合价 | 其中
[10 empty] | 定额 人工费 |  | 定额 机械费 | 暂估价
27 | 040504002010 | 混凝土检查井 |  | 1、垫层材质及厚度：100厚C15混凝土 2、井壁及底板混凝土强度等级：C25钢筋混凝土、S4 3、座浆、抹三角灰：采用1：2 防水水泥砂浆 4、流槽：采用M7.5水泥砂浆砌MU10砖，1：2 防水水泥砂浆抹面2cm厚 5、盖板材质：C25钢筋混凝土盖板 6、井盖、井圈材质及要求：位于机动车道及慢行道下采用重型球墨铸铁五防宽边井盖，井盖承载等级为D400，其他采用轻型球墨铸铁五防井盖，井盖承载等级为B200 7、井规格：2700*2050矩形混凝土雨水沉泥井 8、其它：未尽事宜详见图纸及图集06MS201-3页36 | 座 |  | 1.000
测评合格编号:2021JS-02【新点造价软件V10.0安徽版】
E.1 分部分项工程量清单计价表
工程名称：纬四路-排水工程 | [5 empty] | 标段： |  |  |  |  | 第15页 共17页
序号 | 项目编码 | 项目名称 |  | 项目特征描述 | 计量 单位 |  | 工程量 | 金额（元）
[8 empty] | 综合单价 | 合价 | 其中
[10 empty] | 定额 人工费 |  | 定额 机械费 | 暂估价
28 | 040504002011 | 混凝土检查井 |  | 1、垫层材质及厚度：100厚C15混凝土 2、井壁及底板混凝土强度等级：C25钢筋混凝土、S4 3、座浆、抹三角灰：采用1：2 防水水泥砂浆 4、流槽：采用M7.5水泥砂浆砌MU10砖，1：2 防水水泥砂浆抹面2cm厚 5、盖板材质：C25钢筋混凝土盖板 6、井盖、井圈材质及要求：位于机动车道及慢行道下采用重型球墨铸铁五防宽边井盖，井盖承载等级为D400，其他采用轻型球墨铸铁五防井盖，井盖承载等级为B200 7、井规格：3300*2480矩形混凝土雨水检查井 8、其它：未尽事宜详见图纸及图集06MS201-3页36 | 座 |  | 3.000
测评合格编号:2021JS-02【新点造价软件V10.0安徽版】
E.1 分部分项工程量清单计价表
工程名称：纬四路-排水工程 | [5 empty] | 标段： |  |  |  |  | 第16页 共17页
序号 | 项目编码 | 项目名称 |  | 项目特征描述 | 计量 单位 |  | 工程量 | 金额（元）
[8 empty] | 综合单价 | 合价 | 其中
[10 empty] | 定额 人工费 |  | 定额 机械费 | 暂估价
29 | 040504002012 | 混凝土检查井 |  | 1、垫层材质及厚度：100厚C15混凝土 2、井壁及底板混凝土强度等级：C25钢筋混凝土、S4 3、座浆、抹三角灰：采用1：2 防水水泥砂浆 4、流槽：采用M7.5水泥砂浆砌MU10砖，1：2 防水水泥砂浆抹面2cm厚 5、盖板材质：C25钢筋混凝土盖板 6、位于机动车道及慢行道下采用重型球墨铸铁五防宽边井盖，井盖承载等级为D400，其他采用轻型球墨铸铁五防井盖，井盖承载等级为B200 7、井规格：φ1000圆形混凝土污水检查井 8、其它：未尽事宜详见图纸及图集06MS201-3页21 | 座 |  | 46.000
30 | 040504007001 | 混凝土出水口 |  | 1、出水口材料：浆砌块石或混凝土 2、出水口形式：八字式管道出水口 3、出水口尺寸：对应管径d1800 4、其他：详见06MS201-9P5～6 | 处 |  | 1.000
31 | 040504009001 | 砌筑雨水口 |  | 1、雨水口型号：偏沟式双箅雨水口 2、雨水箅子：采用带防盗合页的球墨铸铁篦圈 3、其它：参见标准图集 16S518-27 | 座 |  | 66.000
测评合格编号:2021JS-02【新点造价软件V10.0安徽版】
E.1 分部分项工程量清单计价表
工程名称：纬四路-排水工程 | [5 empty] | 标段： |  |  |  |  | 第17页 共17页
序号 | 项目编码 | 项目名称 |  | 项目特征描述 | 计量 单位 |  | 工程量 | 金额（元）
[8 empty] | 综合单价 | 合价 | 其中
[10 empty] | 定额 人工费 |  | 定额 机械费 | 暂估价
32 | 040504009002 | 砌筑雨水口 |  | 1、雨水口型号：偏沟式四箅雨水口 2、雨水箅子：采用带防盗合页的球墨铸铁篦圈 3、其它：参见标准图集 16S518-28 | 座 |  | 4.000
33 | 040504009003 | 雨水口加固 |  | 1、双箅雨水口加固 2、混凝土强度等级：C40钢筋混凝土 3、做法：参照《混凝土砌块式排水检查井（皖2015S209）》第93~102页。 | 座 |  | 66.000
34 | 040504009004 | 雨水口加固 |  | 1、四箅雨水口加固 2、混凝土强度等级：C40钢筋混凝土 3、做法：参照《混凝土砌块式排水检查井（皖2015S209）》第93~102页。 | 座 |  | 4.000
35 | 040504001001 | 检查井加固 |  | 1、检查井加固 2、混凝土强度等级：C40钢筋混凝土现浇井圈 3、做法：参考《单层、双层井盖及踏步》14S501-1页21 4、其它：详见设计图纸及答疑 | 座 |  | 66.000
36 | ZB040504026001 | 检查井安全网 |  | 1、安全网要求：详见设计图纸 2、做法：详见设计图纸 | 套 |  | 99.000
37 | 041101005001 | 井字架 |  | 1、材质及规格：满足施工要求 2、其他：详见设计图纸及答疑 | 座 |  | 99.000
分部小计
测评合格编号:2021JS-02【新点造价软件V10.0安徽版】

## 6.1 E.1 分部分项工程量清单计价表
E.1 分部分项工程量清单计价表
工程名称：纬四路-给水工程 | [5 empty] | 标段： |  |  |  |  | 第1页 共7页
序号 | 项目编码 | 项目名称 |  | 项目特征描述 | 计量 单位 |  | 工程量 | 金额（元）
[8 empty] | 综合单价 | 合价 | 其中
[10 empty] | 定额 人工费 |  | 定额 机械费 | 暂估价
1 | 040101002001 | 挖沟槽土方 |  | 1、名称：挖沟槽土方 2、土壤类别：综合 3、挖土深度：详见设计图纸 4、部位：给水管 5、沟槽深度：自基底算至路床顶面 6、具体详见图纸、图集、答疑、招标文件、政府相关文件、规范等其它资料,满足验收要求 | m3 |  | 1111.360
2 | WB010101011001 | 人工清底 |  | 1、土壤类别：综合 2、挖土深度：人工清底 | m2 |  | 1208.000
3 | WB040501021001 | 管道垫层 |  | 1、垫层材质及厚度：管道有效支撑角内采用中粗砂回填，厚度一般为0.5De 2、具体详见图纸、图集、答疑、招标文件、政府相关文件、规范等其它资料,满足验收要求 | m3 |  | 97.090
4 | 040103001001 | 回填方 |  | 1、密实度要求：密实度应达到95%以上 2、填方材料要求：管道两侧及上方采用原土回填 3、填方粒径要求：回填土中不得含有砖块、大石块及草根等有机物以及膨胀土 4、具体详见图纸、图集、答疑、招标文件、政府相关文件、规范等其它资料,满足验收要求 | m3 |  | 1014.270
测评合格编号:2021JS-02【新点造价软件V10.0安徽版】
E.1 分部分项工程量清单计价表
工程名称：纬四路-给水工程 | [5 empty] | 标段： |  |  |  |  | 第2页 共7页
序号 | 项目编码 | 项目名称 |  | 项目特征描述 | 计量 单位 |  | 工程量 | 金额（元）
[8 empty] | 综合单价 | 合价 | 其中
[10 empty] | 定额 人工费 |  | 定额 机械费 | 暂估价
5 | 040103002001 | 余方弃置 |  | 1、废弃料品种：素土 2、运距：按3km计入 3、含渣土运输处置费 4、具体详见图纸、图集、答疑、招标文件、政府相关文件、规范等其它资料,满足验收要求 | m3 |  | 97.090
6 | 031001005001 | 铸铁管 |  | 1、安装部位：室外 2、介质：给水 3、规格、压力等级：球墨铸铁管 DN200 4、连接形式：T型接口 5、含消毒冲洗 6、压力试验及吹洗设计要求：详见图纸和规范要求 | m |  | 1510.000
7 | 031001002001 | 钢管 |  | 1、安装部位：室外 2、介质：排水 3、规格、压力等级：钢管 D108*4 4、连接形式：焊接 5、含防腐 6、压力试验及吹洗设计要求：详见图纸和规范要求 | m |  | 60.000
8 | 031001002002 | 钢管 |  | 1、安装部位：室外 2、介质：排水 3、规格、压力等级：钢管 D219*4 4、连接形式：焊接 5、含防腐 6、压力试验及吹洗设计要求：详见图纸和规范要求 | m |  | 72.000
测评合格编号:2021JS-02【新点造价软件V10.0安徽版】
E.1 分部分项工程量清单计价表
工程名称：纬四路-给水工程 | [5 empty] | 标段： |  |  |  |  | 第3页 共7页
序号 | 项目编码 | 项目名称 |  | 项目特征描述 | 计量 单位 |  | 工程量 | 金额（元）
[8 empty] | 综合单价 | 合价 | 其中
[10 empty] | 定额 人工费 |  | 定额 机械费 | 暂估价
9 | 031003003001 | 短管 |  | 1、类型：短管 2、型号、规格：DN100 3、材质：球墨铸铁,L=1500mm 3、连接形式：承插连接 4、其他：详见设计图纸 | 个 |  | 24.000
10 | 031003003002 | 伸缩节 |  | 1、类型：伸缩节 2、材质：钢制 3、规格、压力等级：DN200 4、连接形式：承插连接 5、其他：详见图纸和规范要求 | 个 |  | 12.000
11 | 031003003003 | 排气三通 |  | 1、类型：排气三通 2、材质：球墨铸铁 3、规格、压力等级：DN200*DN65 4、连接形式：承插连接 5、备注：含DN65闸阀,DN65单口排气阀 6、其他：详见图纸和规范要求 | 组 |  | 4.000
12 | 031003003004 | 排水三通 |  | 1、类型：排水三通 2、材质：球墨铸铁 3、规格、压力等级：DN200*DN100 4、连接形式：承插连接 5、其他：详见图纸和规范要求 | 个 |  | 4.000
13 | 031003003005 | 三承四通 |  | 1、类型：三承四通 2、材质：球墨铸铁 3、规格、压力等级：DN200*DN200 4、连接形式：承插连接 5、其他：详见图纸和规范要求 | 个 |  | 4.000
测评合格编号:2021JS-02【新点造价软件V10.0安徽版】
E.1 分部分项工程量清单计价表
工程名称：纬四路-给水工程 | [5 empty] | 标段： |  |  |  |  | 第4页 共7页
序号 | 项目编码 | 项目名称 |  | 项目特征描述 | 计量 单位 |  | 工程量 | 金额（元）
[8 empty] | 综合单价 | 合价 | 其中
[10 empty] | 定额 人工费 |  | 定额 机械费 | 暂估价
14 | 031003003006 | 全盘三通 |  | 1、类型：全盘三通 2、材质：球墨铸铁 3、规格、压力等级：DN200*DN200 4、连接形式：承插连接 5、其他：详见图纸和规范要求 | 个 |  | 8.000
15 | 031003003007 | 异径三通 |  | 1、类型：异径三通 2、材质：球墨铸铁 3、规格、压力等级：DN200*DN100 4、连接形式：承插连接 5、其他：详见图纸和规范要求 | 个 |  | 12.000
16 | 031003003008 | 夹板三通 |  | 1、类型：夹板三通 2、材质：球墨铸铁 3、规格、压力等级：DN200*DN200 4、连接形式：承插连接 5、其他：详见图纸和规范要求 | 个 |  | 1.000
17 | 031003003009 | 双盘短管 |  | 1、类型：双盘短管 2、材质：球墨铸铁，L=350mm 3、规格、压力等级：DN100 4、连接形式：承插连接 5、其他：详见图纸和规范要求 | 个 |  | 4.000
18 | 031003003010 | 双盘短管 |  | 1、类型：双盘短管 2、材质：球墨铸铁，L=500mm 3、规格、压力等级：DN100 4、连接形式：承插连接 5、其他：详见图纸和规范要求 | 个 |  | 12.000
测评合格编号:2021JS-02【新点造价软件V10.0安徽版】
E.1 分部分项工程量清单计价表
工程名称：纬四路-给水工程 | [5 empty] | 标段： |  |  |  |  | 第5页 共7页
序号 | 项目编码 | 项目名称 |  | 项目特征描述 | 计量 单位 |  | 工程量 | 金额（元）
[8 empty] | 综合单价 | 合价 | 其中
[10 empty] | 定额 人工费 |  | 定额 机械费 | 暂估价
19 | 031003011001 | 闷板 |  | 1、类型：闷板 2、材质：球墨铸铁 3、规格、压力等级：DN200 4、连接形式：承插连接 5、其他：详见图纸和规范要求 | 个 |  | 14.000
20 | 031003003011 | 甲管 |  | 1、类型：甲管 2、材质：球墨铸铁 3、规格、压力等级：DN200 4、连接形式：承插连接 5、其他：详见图纸和规范要求 | 个 |  | 12.000
21 | 031003003012 | 甲管 |  | 1、类型：甲管 2、材质：球墨铸铁 3、规格、压力等级：DN100 4、连接形式：承插连接 5、其他：详见图纸和规范要求 | 个 |  | 12.000
22 | 031003003013 | 乙管 |  | 1、类型：乙管 2、材质：球墨铸铁 3、规格、压力等级：DN200 4、连接形式：承插连接 5、其他：详见图纸和规范要求 | 个 |  | 19.000
23 | 031003003014 | 乙管 |  | 1、类型：乙管 2、材质：球墨铸铁 3、规格、压力等级：DN100 4、连接形式：承插连接 5、其他：详见图纸和规范要求 | 个 |  | 25.000
24 | 031003003015 | 乙管 |  | 1、类型：乙管 2、材质：钢制 3、规格、压力等级：DN100 4、连接形式：焊接 5、其他：详见图纸和规范要求 | 个 |  | 4.000
测评合格编号:2021JS-02【新点造价软件V10.0安徽版】
E.1 分部分项工程量清单计价表
工程名称：纬四路-给水工程 | [5 empty] | 标段： |  |  |  |  | 第6页 共7页
序号 | 项目编码 | 项目名称 |  | 项目特征描述 | 计量 单位 |  | 工程量 | 金额（元）
[8 empty] | 综合单价 | 合价 | 其中
[10 empty] | 定额 人工费 |  | 定额 机械费 | 暂估价
25 | 031003003016 | 乙管 |  | 1、类型：乙管 2、材质：钢制 3、规格、压力等级：DN200 4、连接形式：焊接 5、其他：详见图纸和规范要求 | 个 |  | 2.000
26 | 030901011001 | 室外消火栓 |  | 1、安装方式：地上式消火栓 2、型号、规格：DN100、SS100/65-1.0 3、附件材质、规格：详见图纸和规范要求 | 套 |  | 12.000
27 | 040503002001 | 混凝土支墩 |  | 1、名称：混凝土支墩 2、混凝土强度等级：C15砼（非泵送） 3、其他：详见图集10S505、图纸和规范要求 | m3 |  | 33.480
28 | 031003003017 | 焊接法兰阀门 |  | 1、类型：闸阀 2、型号：Z45T-10 3、规格、压力等级：DN100 4、连接形式：法兰连接 5、其他：详见图纸和规范要求 | 个 |  | 16.000
29 | 031003003018 | 焊接法兰阀门 |  | 1、类型：闸阀 2、型号：Z45T-10、直埋式阀门 3、规格、压力等级：DN200 4、连接形式：法兰连接 5、其他：详见图纸和规范要求 | 个 |  | 13.000
30 | 040504001001 | 阀门井 |  | 1、名称：阀门井 2、规格：直埋式 3、具体详见图纸、图集12SS508、答疑、招标文件、政府相关文件、规范等其它资料,满足验收要求 | 座 |  | 13.000
测评合格编号:2021JS-02【新点造价软件V10.0安徽版】
E.1 分部分项工程量清单计价表
工程名称：纬四路-给水工程 | [5 empty] | 标段： |  |  |  |  | 第7页 共7页
序号 | 项目编码 | 项目名称 |  | 项目特征描述 | 计量 单位 |  | 工程量 | 金额（元）
[8 empty] | 综合单价 | 合价 | 其中
[10 empty] | 定额 人工费 |  | 定额 机械费 | 暂估价
31 | 040504001002 | 阀门井 |  | 1、名称：阀门井 2、规格：钢筋混凝土阀门井 3、具体详见图纸、图集12SS508、答疑、招标文件、政府相关文件、规范等其它资料,满足验收要求 | 座 |  | 16.000
32 | 050102015001 | 防坠网 |  | 1、种类：防坠网 2、其他：详见图纸和规范要求 | 个 |  | 16.000
测评合格编号:2021JS-02【新点造价软件V10.0安徽版】

## 7.1 E.1 分部分项工程量清单计价表
E.1 分部分项工程量清单计价表
工程名称：纬四路-交通工程 | [5 empty] | 标段： |  |  |  |  | 第1页 共4页
序号 | 项目编码 | 项目名称 |  | 项目特征描述 | 计量 单位 |  | 工程量 | 金额（元）
[8 empty] | 综合单价 | 合价 | 其中
[10 empty] | 定额 人工费 |  | 定额 机械费 | 暂估价
| 0001 | 交通标志、标线
1 | WB040504025002 | 路名牌标志杆基础 |  | 1、混凝土强度等级：绿化或路面铺装覆盖 2、预埋件及钢筋：见设计图纸 3、余土外运自行考虑 4、其它：描述不详之处详见图纸，招标答疑，招标文件，图集等相关文件。 | 个 |  | 3.000
2 | WB040504025003 | 指路标牌标志基础 |  | 1、混凝土强度等级：C30 2、预埋件及钢筋：见设计图纸 3、余土外运自行考虑 4、含基础模板支拆费用 5、其它：描述不详之处详见图纸，招标答疑，招标文件，图集等相关文件。 | 个 |  | 4.000
3 | WB040205029001 | 十芯电缆线 |  | 1、规格、型号：RVV10×1.5/国标 2、其它：描述不详之处详见图纸，招标答疑，招标文件，图集等相关文件。 | m |  | 200.000
4 | WB040205029002 | 五芯电缆线 |  | 1、规格、型号：RVV5*1.5mm2/国标 2、其它：描述不详之处详见图纸，招标答疑，招标文件，图集等相关文件。 | m |  | 200.000
5 | WB040205029003 | 三芯电缆线 |  | 1、规格、型号：RVV3*1.5mm2/国标 2、其它：描述不详之处详见图纸，招标答疑，招标文件，图集等相关文件。 | m |  | 200.000
分部小计
| 0003 | 电子警察综合系统
测评合格编号:2021JS-02【新点造价软件V10.0安徽版】
E.1 分部分项工程量清单计价表
工程名称：纬四路-交通工程 | [5 empty] | 标段： |  |  |  |  | 第2页 共4页
序号 | 项目编码 | 项目名称 |  | 项目特征描述 | 计量 单位 |  | 工程量 | 金额（元）
[8 empty] | 综合单价 | 合价 | 其中
[10 empty] | 定额 人工费 |  | 定额 机械费 | 暂估价
6 | 040205003004 | 标杆 |  | 1、类型：电警杆件基础 2、规格尺寸：横臂5.5米（含杆件基础、接地极） 3、其它：描述不详之处详见图纸，招标答疑，招标文件，图集等相关文件 | 套 |  | 2.000
分部小计
| 0005 | 交通信号控制系统
7 | WB040205025001 | 信号灯杆 |  | 1、规格、型号：（含杆件基础、接地极） 2、其它：描述不详之处详见图纸，招标答疑，招标文件，图集等相关文件。 | 根 |  | 3.000
分部小计
| 0006 | 管线手井及其他费用
8 | 030408003001 | 电缆保护管 |  | 1、名称：电缆保护管 2、材质：PE管 3、规格：DN75/6mm 4、敷设方式：埋地敷设 5、其它：描述不详之处详见图纸，招标答疑，招标文件，图集等相关文件。 | m |  | 8000.000
9 | 030408003002 | 过路钢管 |  | 1、名称：电缆保护管 2、材质：钢管 3、规格：DN100/4mm 4、敷设方式：埋地敷设 5、其它：描述不详之处详见图纸，招标答疑，招标文件，图集等相关文件。 | m |  | 800.000
测评合格编号:2021JS-02【新点造价软件V10.0安徽版】
E.1 分部分项工程量清单计价表
工程名称：纬四路-交通工程 | [5 empty] | 标段： |  |  |  |  | 第3页 共4页
序号 | 项目编码 | 项目名称 |  | 项目特征描述 | 计量 单位 |  | 工程量 | 金额（元）
[8 empty] | 综合单价 | 合价 | 其中
[10 empty] | 定额 人工费 |  | 定额 机械费 | 暂估价
10 | WB040501023001 | 非定型混凝土管道基础 |  | 1、名称：管线回填保护 2、商品混凝土强度等级：C20混凝土 3、其他：描述不详之处详见图纸，招标答疑，招标文件，图集等相关文件。 | m3 |  | 50.000
11 | 010101003001 | 挖沟槽土方 |  | 1、土壤类别：三类土 2、挖土深度：2m以内 3、弃土运距：自行考虑 4、回填要求：夯填、压实 5、其它：描述不详之处详见图纸，招标答疑，招标文件，图集等相关文件。 | m3 |  | 1331.000
12 | 040103001001 | 回填方 |  | 1、密实度要求：密实度≥93% 2、描述不详之处详见图纸，招标答疑，招标文件，图集等相关文件。 | m3 |  | 1324.000
13 | 040103002001 | 余方弃置 |  | 1、废弃料品种：沟槽多余土方 2、运距：1km以内 3、其它：描述不详之处详见图纸，招标答疑，招标文件，图集等相关文件。 | m3 |  | 7.000
14 | ZB030101001001 | 手孔井 |  | 1、名称：路灯手孔井 2、井内径尺寸：520*520mm 3、形式：预制混凝土井 、井底层为带滤网的黄沙 4、井盖：球黑铸铁、带锁、嵌入式安装 4、其它：描述不详之处详见图纸，招标答疑，招标文件，图集等相关文件。 | 座 |  | 85.000
测评合格编号:2021JS-02【新点造价软件V10.0安徽版】
E.1 分部分项工程量清单计价表
工程名称：纬四路-交通工程 | [5 empty] | 标段： |  |  |  |  | 第4页 共4页
序号 | 项目编码 | 项目名称 |  | 项目特征描述 | 计量 单位 |  | 工程量 | 金额（元）
[8 empty] | 综合单价 | 合价 | 其中
[10 empty] | 定额 人工费 |  | 定额 机械费 | 暂估价
分部小计
测评合格编号:2021JS-02【新点造价软件V10.0安徽版】

## 8.1 E.1 分部分项工程量清单计价表
E.1 分部分项工程量清单计价表
工程名称：纬四路-照明工程 | [5 empty] | 标段： |  |  |  |  | 第1页 共2页
序号 | 项目编码 | 项目名称 |  | 项目特征描述 | 计量 单位 |  | 工程量 | 金额（元）
[8 empty] | 综合单价 | 合价 | 其中
[10 empty] | 定额 人工费 |  | 定额 机械费 | 暂估价
1 | 040805001001 | 常规照明灯 |  | 1、名称：单挑高压钠灯垫层、基础强度等级：C25商品混凝土 3、地脚螺栓：Φ24圆钢，一端车螺纹，箍筋Φ8 4、其它：详见图纸设计要求 | 套 |  | 66.000
2 | 040805002001 | 中杆照明灯 |  | 1、名称：交口中杆灯垫层、基础强度等级：C25商品混凝土 3、地脚螺栓：Φ30圆钢，一端车螺纹，箍筋Φ8 4、其它：详见设计图纸要求 | 套 |  | 2.000
3 | 030408003001 | 电缆保护管 |  | 1、名称：电缆保护管 2、材质：热镀锌钢管 3、规格：DN100/4mm 4、敷设方式：埋地敷设 5、其它：描述不详之处详见图纸，招标答疑，招标文件，图集等相关文件。 | m |  | 320.000
4 | 030408003002 | 电缆保护管 |  | 1、名称：电缆保护管 2、材质：PE管 3、规格：PE63 4、敷设方式：埋地敷设 5、其他：详见图纸、答疑说明 | m |  | 2788.000
5 | 030408003003 | 电缆保护管 |  | 1、名称：电缆保护管 2、材质：HDPE管 3、规格：PE90/6.7mm 4、敷设方式：埋地敷设 5、其它：描述不详之处详见图纸，招标答疑，招标文件，图集等相关文件。 | m |  | 519.000
测评合格编号:2021JS-02【新点造价软件V10.0安徽版】
E.1 分部分项工程量清单计价表
工程名称：纬四路-照明工程 | [5 empty] | 标段： |  |  |  |  | 第2页 共2页
序号 | 项目编码 | 项目名称 |  | 项目特征描述 | 计量 单位 |  | 工程量 | 金额（元）
[8 empty] | 综合单价 | 合价 | 其中
[10 empty] | 定额 人工费 |  | 定额 机械费 | 暂估价
6 | 010101003001 | 挖沟槽土方 |  | 1、土壤类别：三类土 2、挖土深度：2m以内 3、弃土运距：自行考虑 4、回填要求：夯填、压实 5、其它：描述不详之处详见图纸，招标答疑，招标文件，图集等相关文件。 | m3 |  | 1260.000
7 | ZB030101001001 | 路灯手孔井 |  | 1、名称：路灯手孔井 2、井内径尺寸：700*700mm 3、形式：砖混井 4、井盖：含五防球墨铸铁井盖 4、其它：描述不详之处详见图纸，招标答疑，招标文件，图集等相关文件。 | 座 |  | 10.000
测评合格编号:2021JS-02【新点造价软件V10.0安徽版】